## Caso1_Var. Espesor aislante
Resultados Caso 1: Variar el Espesor del asilante
Descripción: En este casos se obtendra los diferentes resultados del valor de momento en donde la presion interna del recipiente alcanza el valor de presión crítica (t_c) y máxima (t_m), a medida que se aumenta en 20 milimetros, el espesor del aislante, comenzando en 20 [mm] hasta un espesor de 200 [mm]
Datos del Caso |  |  |  |  | Resultados |  | Parametros que varian
|  |  |  | Espesor Aislante [mm] | Tiempo critico (t_c) | Tiempo maxima t_f | Espesor de pared | Altura del casquete externo | Diametro interior
General
Tipo Estanque: | Cilindrico vertical |  |  | 200 | 10.6 | 12.4 | 0.2224 | 1.0974 | 3.0552
Almacena | Gas natural licuado (GNL) |  |  | 180 | 9.7 | 11.4 | 0.2024 | 1.0774 | 3.0952
Aislante | Perlita expandida |  |  | 160 | 8.8 | 10.4 | 0.1824 | 1.0574 | 3.1352
Material carcaza interior | Acero inoxidable 316 al cromo niquel |  |  | 140 | 7.9 | 9.3 | 0.1624 | 1.0374 | 3.1752
Material Carcaza exterior | Acero al carbono ASTM A515 |  |  | 120 | 6.9 | 8.1 | 0.1424 | 1.0174 | 3.2152
Presion |  |  |  | 100 | 5.9 | 6.9 | 0.1224 | 0.9974 | 3.2552
Presion interna | P_i | 100 | Kpa | 80 | 4.8 | 5.6 | 0.1024 | 0.9774 | 3.2952
Presion apertura valvula alimentacion | P_c | 800 | Kpa | 60 | 3.7 | 4.3 | 0.0824 | 0.9574 | 3.3352
Presion maxima de diseño | P_f | 1000 | kpa | 40 | 2.6 | 3 | 0.0624 | 0.9374 | 3.3752
Temperatura inicial | T_i | 111.5 | K | 20 | 1.4 | 1.6 | 0.0424 | 0.9174 | 3.4152
Estructura |  |  |  | Detalle de la composicion y estructura de la pared
Altura | l_c | 18.2 | m
Diametro exterior | d_e | 3.5 | m
Espesor de pared | e | Cambia | m
Espesor carcaza interna | e_ci | 0.014 | m
Espesor aislante | e_a | VARIA | m
Espesor carcaza externa | e_ce | 0.0084 | m
Altura del casquete interna | h_i | 0.875 | m
Altura del casquete externa real | h_e | Cambia | m
Diametro interior | d_i | Cambia | m
Angulo de curvatura | tet | 55.93 | °
Porcentaje de liquido en el recipiente | pe | 0.85
Altura del nivel del liquido | l_ref | 15.47 | m
Material y ambiente
Coeficiente de conveccion interna liquido | h_il | 250 | W/m2K
Coeficiente de conveccion interna gas | h_ig | 22.5 | W/m2K
Coeficiente de conveccion externa | h_e | 15 | W/m2K
Emisividad de la capa externa | E | 0.5
Conductividad del aislante | k_a | 0.037 | W/mK
Conductividad de la carcaza externa | k_e | 15 | W/mK
Conductividad de la carcaza interna | k_i | 10.3 | W/mK
Gráfica de los tiempos claves en funcion del espesor del aislante

## Caso2_Var. Cant. liq. inicial
Resultados Caso 2: Variar el Porcentaje inicial de liquido
Descripción: En este casos se obtendra los diferentes resultados del valor de momento en donde la presion interna del recipiente alcanza el valor de presión crítica (t_c) y máxima (t_m), a medida que se aumenta en 5 por ciento, el porcentaje inicial de liquido; comenzando en 45% y terminando en 90%
Datos del Caso |  |  |  |  | Resultados |  | Varia
|  |  |  | Porcentaje de liquido inicial [%] | Tiempo critico (t_c) [dias] | tiempo maxima t_m [dias] | Alura de referencia [m]
General
Tipo Estanque: | Cilindrico vertical |  |  | 45 | 2.8 | 3.3 | 8.19
Almacena | Gas natural licuado (GNL) |  |  | 50 | 3.1 | 3.6 | 9.1
Aislante | Perlita expandida |  |  | 55 | 3.3 | 3.9 | 10.01
Material carcaza interior | Acero inoxidable 316 al cromo niquel |  |  | 60 | 3.6 | 4.2 | 10.92
Material Carcaza exterior | Acero al carbono ASTM A515 |  |  | 65 | 3.8 | 4.5 | 11.83
Presion |  |  |  | 70 | 4.1 | 4.7 | 12.74
Presion interna | P_i | 100 | Kpa | 75 | 4.3 | 5.1 | 13.65
Presion apertura valvula alimentacion | P_c | 800 | Kpa | 80 | 4.6 | 5.4 | 14.56
Presion maxima de diseño | P_f | 1000 | kpa | 85 | 4.8 | 5.6 | 15.47
Temperatura inicial | T_i | 111.5 | K | 90 | 5.1 | 5.9 | 16.38
Estructura |  |  |  | Detalle de la estructura
Altura | l_c | 18.2 | m
Diametro exterior | d_e | 3.5 | m
Espesor de pared | e | 0.1024 | m
Espesor carcaza interna | e_ci | 0.014 | m
Espesor aislante | e_a | 0.08 | m
Espesor carcaza externa | e_ce | 0.0084 | m
Altura del casquete interna | h_i | 0.875 | m
Altura del casquete externa real | h_e | 0.9774 | m
Diametro interior | d_i | 0.6702 | m
Angulo de curvatura | tet | 55.93 | °
Porcentaje de liquido en el recipiente | pe | Varia
Altura del nivel del liquido | l_ref | Cambia | m
Material y ambiente
Coeficiente de conveccion interna liquido | h_il | 250 | W/m2K
Coeficiente de conveccion interna gas | h_ig | 22.5 | W/m2K
Coeficiente de conveccion externa | h_e | 15 | W/m2K
Emisividad de la capa externa | E | 0.5
Conductividad del aislante | k_a | 0.037 | W/mK
Conductividad de la carcaza externa | k_e | 15 | W/mK
Conductividad de la carcaza interna | k_i | 10.3 | W/mK
Gráfica de los tiempos claves en funcion del porcentaje inicial de liquido

## Caso3_Var. de la epoca del año
Resultados Caso 3: Variar la epoca del año
Descripción: En este casos se obtendra los diferentes resultados del valor de momento en donde la presion interna del recipiente alcanza el valor de presión crítica (t_c) y máxima (t_m), a medida que se estudia en el modelo base, en diferentes meses del año
Datos del Caso |  |  |  |  | Resultados |  | Parametros que varian
|  |  |  | Mes del año | Tiempo critico (t_c) | tiempo maxima t_f | Temperatura ambiente media [°C] | Porcentaje de nobosidad [%] | Radiación solar media [W/m2]
General
Tipo Estanque: | Cilindrico vertical |  |  | Enero | 4.8 | 5.6 | 19 | 15.44 | 564.14
Almacena | Gas natural licuado (GNL) |  |  | Febrero | 4.8 | 5.7 | 17.49 | 0 | 642.3
Aislante | Perlita expandida |  |  | Marzo | 4.9 | 5.7 | 16.64 | 14.09 | 540.16
Material carcaza interior | Acero inoxidable 316 al cromo niquel |  |  | Abril | 5.1 | 5.9 | 13.87 | 12.75 | 549.4
Material Carcaza exterior | Acero al carbono ASTM A515 |  |  | Mayo | 5.1 | 6 | 12.54 | 19.46 | 448.82
Presion |  |  |  | Junio | 5.1 | 5.9 | 12.32 | 0 | 675.6
Presion interna | P_i | 100 | Kpa | Julio | 5.1 | 6 | 12.09 | 4.03 | 601.63
Presion apertura valvula alimentacion | P_c | 800 | Kpa | Agosto | 5.3 | 6.2 | 9.71 | 26.17 | 315.03
Presion maxima de diseño | P_f | 1000 | kpa | Septiembre | 5.1 | 6 | 9.86 | 3.36 | 688.29
Temperatura inicial | T_i | 111.5 | K | Octubre | 5.2 | 6 | 12.21 | 25.5 | 423.58
Estructura |  |  |  | Noviembre | 5 | 5.8 | 13.23 | 8.05 | 599.09
Altura | l_c | 18.2 | m | Diciembre | 4.9 | 5.7 | 16.71 | 8.05 | 540.85
Diametro exterior | d_e | 3.5 | m | Efecto de la radiacion solar y temperatura ambiente en los flujos de calor
Espesor de pared | e | 0.1024 | m
Espesor carcaza interna | e_ci | 0.014 | m
Espesor aislante | e_a | 0.08 | m
Espesor carcaza externa | e_ce | 0.0084 | m
Altura del casquete interna | h_i | 0.875 | m
Altura del casquete externa real | h_e | 0.9774 | m
Diametro interior | d_i | 0.6702 | m
Angulo de curvatura | tet | 55.93 | °
Porcentaje de liquido en el recipiente | pe | 0.85
Altura del nivel del liquido | l_ref | 15.47 | m
Material y ambiente
Coeficiente de conveccion interna liquido | h_il | 250 | W/m2K
Coeficiente de conveccion interna gas | h_ig | 22.5 | W/m2K
Coeficiente de conveccion externa | h_e | 15 | W/m2K
Emisividad de la capa externa | E | 0.5
Conductividad del aislante | k_a | 0.037 | W/mK
Conductividad de la carcaza externa | k_e | 15 | W/mK
Conductividad de la carcaza interna | k_i | 10.3 | W/mK
Gráfica de los tiempos claves en funcion del mes del año
Gráfica de las temperatura ambiente media en funcion del mes del año
Gráfica de las radiaciones solares medias en funcion del mes del año

## Caso4. Var. Tipo de aislante
Resultados Caso 4: Variar el tipo de Aislante
Descripción: En este casos se obtendra los diferentes resultados del valor de momento en donde la presion interna del recipiente alcanza el valor de presión crítica (t_c) y máxima (t_m), a medida que cambia el tipo de aislante, y por consiguiente su valor de conductividad. Se utilizan 9 tipos de materiales aislante diferentes.
Datos del Caso |  |  |  | Tipo de aislante | Conductividad | Tiempo critico (t_c) [Dias] | tiempo maxima (t_f) [Dias]
General
Tipo Estanque: | Cilindrico vertical |  |  | Multicapa-Vidrio cargado con carbon, mas papel de afibra y 0.0087 [mm] de papel de alumino | 0.014 | 12.6 | 14.7
Almacena | Gas natural licuado (GNL)
Aislante | Varia |  |  | Aero gel de sílice | 0.016 | 11 | 12.8
Material carcaza interior | Acero inoxidable 316 al cromo niquel |  |  | Espuma de poliuretano | 0.028 | 6.4 | 7.4
Material Carcaza exterior | Acero al carbono ASTM A515 |  |  | Fibra de Vidrio | 0.034 | 5.3 | 6.2
Presion |  |  |  | Lana mineral | 0.037 | 4.8 | 5.6
Presion interna | P_i | 100 | Kpa | Poliestireno expandido tipo F (d=10 kg/m3) | 0.043 | 4.2 | 4.9
Presion apertura valvula alimentacion | P_c | 800 | Kpa
Presion maxima de diseño | P_f | 1000 | kpa | Perlita expandida | 0.047 | 3.8 | 4.5
Temperatura inicial | T_i | 111.5 | K | Vermiculita | 0.064 | 2.8 | 3.4
Estructura |  |  |  | Multicapa- Malla rayón y papel de aluminio | 0.078 | 2.4 | 2.7
Altura | l_c | 18.2 | m | Estructura de la Pared
Diametro exterior | d_e | 3.5 | m
Espesor de pared | e | 0.1024 | m
Espesor carcaza interna | e_ci | 0.014 | m
Espesor aislante | e_a | 0.08 | m
Espesor carcaza externa | e_ce | 0.0084 | m
Altura del casquete interna | h_i | 0.875 | m
Altura del casquete externa real | h_e | 0.9774 | m
Diametro interior | d_i | 0.6702 | m
Angulo de curvatura | tet | 55.93 | °
Porcentaje de liquido en el recipiente | pe | 0.85
Altura del nivel del liquido | l_ref | 15.47 | m
Material y ambiente
Coeficiente de conveccion interna liquido | h_il | 250 | W/m2K
Coeficiente de conveccion interna gas | h_ig | 22.5 | W/m2K
Coeficiente de conveccion externa | h_e | 15 | W/m2K
Emisividad de la capa externa | E | 0.5
Conductividad del aislante | k_a | Varia | W/mK
Conductividad de la carcaza externa | k_e | 15 | W/mK
Conductividad de la carcaza interna | k_i | 10.3 | W/mK
Gráfica de los tiempos claves en funcion de la conductividad del Aislante

## Caso5_Var. Dimensiones
Resultados Caso 5: Variar las dimensiones del recipiente
Descripción: En este casos se obtendra los diferentes resultados del valor de momento en donde la presion interna del recipiente alcanza el valor de presión crítica (t_c) y máxima (t_m), a medida que se cambia el valor del parametro de diametro externo y altura cilindro. Y se ve el efecto en los parametros dimensionales de masa del liquido inicial (m_il) y area externa (A_w).
Datos del Caso |  |  |  | Variable |  | Resultados |  | Parametro que cambian
|  |  |  | Altura del cilindro [m] | Diametro exterior [m] | Tiempo critico t_c [Dias] | tiempo maxima t_f [dias] | Area externa A_w [m2] | Masa liquido inicial m_il [Kg] | A_w/m_il (f_conf)
General
Tipo Estanque: | Cilindrico vertical |  |  | 18.2 | 9 | 12.1 | 14.2 | 594.17 | 397369 | 668.78
Almacena | Gas natural licuado (GNL) |  |  | 18.2 | 7.5 | 10.3 | 12 | 484.11 | 273397 | 564.7415
Aislante | Perlita expandida |  |  | 18.2 | 6.1 | 8.5 | 9.8 | 385.37 | 178541 | 463.2976
Material carcaza interior | Acero inoxidable 316 al cromo niquel |  |  | 18.2 | 4.2 | 5.8 | 6.8 | 257 | 82011 | 319.1089
Material Carcaza exterior | Acero al carbono ASTM A515 |  |  | 18.2 | 3.5 | 4.8 | 5.6 | 212.21 | 55765 | 262.7821
Presion |  |  |  | 18.2 | 2.2 | 2.9 | 3.4 | 130.6 | 20461 | 156.6692
Presion interna | P_i | 100 | Kpa | 28.4 | 3.9 | 5.5 | 6.5 | 362.96 | 109408 | 301.4327
Presion apertura valvula alimentacion | P_c | 800 | Kpa | 26.3 | 3.9 | 5.5 | 6.5 | 337.23 | 101384 | 300.6375
Presion maxima de diseño | P_f | 1000 | kpa | 23.4 | 3.9 | 5.5 | 6.4 | 301.7 | 90205 | 298.9891
Temperatura inicial | T_i | 111.5 | K | 17.8 | 3.9 | 5.4 | 6.3 | 233.08 | 68617.77 | 294.3958
Estructura |  |  |  | 15.7 | 3.9 | 5.4 | 6.3 | 207.35 | 60522 | 291.8833
Altura | l_c | varia | m | 10.3 | 3.9 | 5.2 | 6.1 | 141.19 | 39705 | 281.2168
Diametro exterior | d_e | varia | m | Esquema general del Recipiente
Espesor de pared | e | 0.1024 | m
Espesor carcaza interna | e_ci | 0.014 | m
Espesor aislante | e_a | 0.08 | m
Espesor carcaza externa | e_ce | 0.0084 | m
Altura del casquete interna | h_i | Cambia | m
Altura del casquete externa real | h_e | Cambia | m
Diametro interior | d_i | Cambia | m
Angulo de curvatura | tet | Cambia | °
Porcentaje de liquido en el recipiente | pe | 0.85
Altura del nivel del liquido | l_ref | Cambia | m
Material y ambiente
Coeficiente de conveccion interna liquido | h_il | 250 | W/m2K
Coeficiente de conveccion interna gas | h_ig | 22.5 | W/m2K
Coeficiente de conveccion externa | h_e | 15 | W/m2K
Emisividad de la capa externa | E | 0.5
Conductividad del aislante | k_a | 0.037 | W/mK
Conductividad de la carcaza externa | k_e | 15 | W/mK
Conductividad de la carcaza interna | k_i | 10.3 | W/mK
Gráfica de los tiempos claves en funnción del diametro externo
Gráfica de los tiempos claves en funnción de la altura del cilindro
Gráfica de los tiempos claves en funnción del valor de f_conf

## Caso6_Var. de la localidad
Resultados Caso 6: Variar la ubicación geográfica
Descripción: En este casos se obtendra los diferentes resultados del valor de momento en donde la presion interna del recipiente alcanza el valor de presión crítica (t_c) y máxima (t_m), a medida que se estudia el modelo base en diferentes localidades.
Datos del Caso |  |  |  | Variable | Resultados |  | Condiciones ambientales
|  |  |  | Ubicación | Tiempo critico (t_c) | tiempo maxima t_f | Temperatura media | Radiacion solar media
General
Tipo Estanque: | Cilindrico vertical |  |  | Iquique | 4.726 | 5.539 | 22.53 | 644.23
Almacena | Gas natural licuado (GNL) |  |  | Calama | 4.873 | 5.691 | 17.44 | 582.64
Aislante | Lana mineral |  |  | Mejillones | 4.795 | 5.606 | 20.91 | 540.56
Material carcaza interior | Acero inoxidable 316 al cromo niquel |  |  | Quintero | 4.811 | 5.642 | 19.31 | 564.14
Material Carcaza exterior | Acero al carbono ASTM A515 |  |  | Santiago | 4.717 | 5.533 | 22.29 | 606.79
Presion |  |  |  | Talca | 4.738 | 5.56 | 21.38 | 590.83
Presion interna | P_i | 100 | Kpa | Talcahuano | 4.959 | 5.763 | 16.8 | 420.31
Presion apertura valvula alimentacion | P_c | 800 | Kpa | Punta areanas | 5.263 | 6.134 | 8.3 | 321.8
Presion maxima de diseño | P_f | 1000 | kpa | La radiacion solar y temperatura ambiente en el flujo de calor
Temperatura inicial | T_i | 111.5 | K
Estructura
Altura | l_c | 18.2 | m
Diametro exterior | d_e | 3.5 | m
Espesor de pared | e | 0.1024 | m
Espesor carcaza interna | e_ci | 0.014 | m
Espesor aislante | e_a | 0.08 | m
Espesor carcaza externa | e_ce | 0.0084 | m
Altura del casquete interna | h_i | 0.875 | m
Altura del casquete externa real | h_e | 0.9774 | m
Diametro interior | d_i | 0.6702 | m
Angulo de curvatura | tet | 55.93 | °
Porcentaje de liquido en el recipiente | pe | 0.85
Altura del nivel del liquido | l_ref | 15.47 | m
Material y ambiente
Coeficiente de conveccion interna liquido | h_il | 250 | W/m2K
Coeficiente de conveccion interna gas | h_ig | 22.5 | W/m2K
Coeficiente de conveccion externa | h_e | 15 | W/m2K
Emisividad de la capa externa | E | 0.5
Conductividad del aislante | k_a | 0.037 | W/mK
Conductividad de la carcaza externa | k_e | 15 | W/mK
Conductividad de la carcaza interna | k_i | 10.3 | W/mK
Gráfica de los tiempos claves en funnción de la temperatura ambiente media
Gráfica de los tiempos claves en funnción de la radiación solar media