## MATRIZ DE RIESGOS
Proceso | Actividad | Peligro Potencial Identificado | Incidente potencial | Descripción del incidente | Probabilidad | Severidad | Clasificación del riesgo | Medida de Control
Instalacion de barandas de vidrio | Acercamiento de material | Manejo manual de carga | trastorno musculoesqueletico | Lumbago | 4 | 2 | 8 | Implementación protocolo tmert,-Pausas de trabajo -Rotación de puestos -Capacitación manejo manual de cargas
| Tomar ubicación en el lugar del trabajo | Espacio laboral desordenado | Caida a mismo nivel /Golpeado por | Contusión | 2 | 1 | 2
| Medición de area de instalacion | Utilizacion de huincha de medir | Riesgo de corte | Herida superficial | 1 | 1 | 1
| Instalación de baranda de vidrio | Trabajo en altura | Riesgo de caida a distinto nivel | Policontusión ,muerte | 4 | 4 | 16 | .-Verificar el estado del andamio (andamio se encuentra habilitado con su respectiva tarjeta verde y cuenta con todas sus partes), -Instalación y verificación de líneas de vida con su resistencia estructural calculada. -Uso de equipo de protección anticaídas
|  | Uso de martillo de goma | Golpeado por | Contusión | 1 | 1 | 1
|  | Proyección de fragmentos | Cortado por /Golpeado por | Herida punzante | 1 | 2 | 2
| Pulido de vidrio | Uso de herramienta electrica | Electrocución | Electrocución | 4 | 1 | 4 | Uso de EPP,Mantenimiento de equipo
Instalación cerradura inteligente | Tomar ubicación en el lugar del trabajo | Espacio laboral desordenado | Caida a mismo nivel | Contusión | 2 | 1 | 2
| Medición de area de instalacion de cerradura | Utilizacion de huincha de medir | Golpeado con/contra | Herida superficial | 1 | 1 | 1
| Elaboración de ranura donde se instalara la cerradura | Uso de herramientas como cincel,taladro percutor,martillo destornillador | Golpeado con/contra | Contusión | 1 | 1 | 1
| Montaje de cerradura | Uso de caladora con cuchilla | Cortado por | laseración | 1 | 4 | 4 | Elaboracion de PTS uso de EPP,establecer indumentaria adecuada,instructivo de herramienta
Moldaje | Instalación de moldajes | Trabajo en altura | Caida a distinto nivel | Policontusión ,muerte | 4 | 4 | 16 | .-Verificar el estado del andamio (andamio se encuentra habilitado con su respectiva tarjeta verde y cuenta con todas sus partes), -Instalación y verificación de líneas de vida con su resistencia estructural calculada. -Uso de equipo de protección anticaídas
|  | Espacio laboral desordenado | Caida a mismo nivel | Contusión | 2 | 1 | 2
|  | Uso de herramienta electrica(sierra circular) | Cortado por | Lasceración,Amputación | 2 | 4 | 8 | Elaboracion de PTS uso de EPP,establecer indumentaria adecuada,instructivo de herramienta
|  |  | Proyección de partículas | Lesiones oculares | 4 | 2 | 8 | implementación de PTS,uso de careta facial y antiparras con protección lateral
Trabajo en espacio confinado | Pulido con esmeril angular en espacio confinado | Polución de partículas | Exposición a silice libre cristalizada | Enfermedad ocupacional(silicosis) | 4 | 4 | 16 | Implementación de protocolo de silice ,instalación de ventilación localizada
| Pulido con esmeril angular en espacio confinado | Uso de esmeril | Exposición a ruido | Enfermedad ocupacional (Hipoacusia) | 4 | 4 | 16 | Portección auditiva
|  |  | Proyección de partículas | Lesiones oculares | 4 | 2 | 8 | implementación de PTS,uso de careta facial y antiparras con protección lateral
| Pulido con esmeril angular en espacio confinado | Uso de banquillo | Caida a mismo nivel | Contusión,fractura | 2 | 1 | 2
Instalación electrica | Instalacion electrica en obra en general | Trabajos con contacto a corriente electrica | Electrocución | Muerte | 4 | 4 | 16 | Desconectar la energía antes de intervenir circuitos electricos,-Usar elementos de protección personal adecuados,-En caso de ser necesario uso de canasta o plataforma eléctrica.
Instalación de ceramicas | Corte de ceramica con esmeril angular | Uso de esmeril | Riesgo de corte | Laseración | 2 | 4 | 8 | Elaboracion de PTS uso de EPP,establecer indumentaria adecuada,instructivo de herramienta
|  | Proyección de pieza o fragmento del esmeril (disco) | Golpeado por | Contusión/herida superficial | 1 | 1 | 1
Movimiento de Materiales/escombros | Movimiento de materiales mediante grua torre | Movimiento de material suspendido | Aplastamiento | Muerte | 4 | 4 | 16 | Elaboración y implementación de plan de izaje, -Señalización de zonas donde se realizaran trabajos con izaje de cargas,verificar que se encuentra con operador y riggers capacitados,realizar supervisión en todo momento que no existe personal bajo la carga
Limpieza de vidrio | Limpieza de fachadas de vidrios | Trabajo en altura | Caida a distinto nivel | Muerte/Policontusión | 4 | 4 | 16 | .-Verificar el estado del andamio (andamio se encuentra habilitado con su respectiva tarjeta verde y cuenta con todas sus partes), -Instalación y verificación de líneas de vida con su resistencia estructural calculada. -Uso de equipo de protección anticaídas
Pruebas de sello de ventanas | Pruebas de sellos de ventanas con agua | Trabajo en altura | Caida a distinto nivel | Muerte/Policontusión | 4 | 4 | 16 | .-Verificar el estado del andamio (andamio se encuentra habilitado con su respectiva tarjeta verde y cuenta con todas sus partes), -Instalación y verificación de líneas de vida con su resistencia estructural calculada. -Uso de equipo de protección anticaídas
Instalación de equipos para trabajar en altura | Montaje de andamios | Trabajo en altura | Caida a distinto nivel | Muerte/Policontusión | 4 | 4 | 16 | .-Verificar el estado del andamio (andamio se encuentra habilitado con su respectiva tarjeta verde y cuenta con todas sus partes), -Instalación y verificación de líneas de vida con su resistencia estructural calculada. -Uso de equipo de protección anticaídas
| Instalación de cuerda de vida | Trabajo en altura | Caida a distinto nivel | Muerte/Policontusión | 4 | 4 | 16 | .-Verificar el estado del andamio (andamio se encuentra habilitado con su respectiva tarjeta verde y cuenta con todas sus partes), -Instalación y verificación de líneas de vida con su resistencia estructural calculada. -Uso de equipo de protección anticaídas
Trabajos en cubierta | Instalación de cubierta | Trabajo en altura | Caida a distinto nivel | Muerte/Policontusión | 4 | 4 | 16 | .-Verificar el estado del andamio (andamio se encuentra habilitado con su respectiva tarjeta verde y cuenta con todas sus partes), -Instalación y verificación de líneas de vida con su resistencia estructural calculada. -Uso de equipo de protección anticaídas
Bajadas aguas de lluvia exterior e interior | Instalacion de bajadas de agua de lluvia | Trabajo en altura | Caida a distinto nivel | Muerte/Policontusión | 4 | 4 | 16 | .-Verificar el estado del andamio (andamio se encuentra habilitado con su respectiva tarjeta verde y cuenta con todas sus partes), -Instalación y verificación de líneas de vida con su resistencia estructural calculada. -Uso de equipo de protección anticaídas
Trabajos en fachada | Pintado de fachada | Trabajo en altura | Caida a distinto nivel | Muerte/Policontusión | 4 | 4 | 16 | .-Verificar el estado del andamio (andamio se encuentra habilitado con su respectiva tarjeta verde y cuenta con todas sus partes), -Instalación y verificación de líneas de vida con su resistencia estructural calculada. -Uso de equipo de protección anticaídas
| Colocación de piedra | Trabajo en altura | Caida a distinto nivel | Muerte/Policontusión | 4 | 4 | 16 | .-Verificar el estado del andamio (andamio se encuentra habilitado con su respectiva tarjeta verde y cuenta con todas sus partes), -Instalación y verificación de líneas de vida con su resistencia estructural calculada. -Uso de equipo de protección anticaídas
Elaboración e instalación de pasamanos de escaleras | Elaboración de pasamanos con soldadura | Proyección de partículas | Contacto de particulas con los ojos | Quemadura | 4 | 2 | 8 | implementacion de PTS,uso de careta facial ,antiparra con proteccion lateral
| Instalación de pasamanos con soldadura | Proyección de partículas | Contacto de particulas con los ojos | Quemadura | 4 | 2 | 8 | implementacion de PTS,uso de careta facial ,antiparra con proteccion lateral
Encofrado | Perforación para enfierradura | Exposicion a vibraciones | Trastorno musculoesqueletico | Lesión musculoesqueletica | 2 | 2 | 4 | Rotación de puestos de trabajo,capacitación MMC,pausas de trabajo,implementación protocolo TMERT
| Instalación de enfierradura | Exposición a movimiento repetitivo y vibraciones por golpe de martillo | Trastorno musculoesqueletico | Lesión musculoesqueletica | 2 | 2 | 4 | Rotación de puestos de trabajo,capacitación MMC,pausas de trabajo,implementación protocolo TMERT
Trabajo en interior de departamento | Revestimiento de muro | Uso de mazo | Golpeado por |  | 1 | 1 | 1
| Instalación de papel mural | Sobreesfuerzo | trastorno musculoesqueletico | Lesión lumbar | 2 | 2 | 4 | Rotación de puestos de trabajo,capacitación MMC,pausas de trabajo,implementación protocolo TMERT
| Instalación de piso flotante | Uso de mazo | Golpeado por | Contusión ,fractura | 1 | 1 | 1
| Pintado de techo y muros | Uso de banquillo | Caida a mismo nivel | Contusión ,fractura | 1 | 1 | 1
Desarmado de grua torre | Desarme de grua torre | Movimiento de carga en suspensión | Aplastamiento | Muerte | 4 | 4 | 16 | Elaboración y implementación de plan de izaje, -Señalización de zonas donde se realizaran trabajos con izaje de cargas,verificar que se encuentra con operador y riggers capacitados,realizar supervisión en todo momento que no existe personal bajo la carga
Horario de colación | Descanso de trabajadores en sitios de faena de la obra | descanso en sitios no habilitados | Golpeado por | Contusión,fractura | 4 | 2 | 8 | Habilitación y señalización de lugar de descanso para el trabajador
Desbaste de muro | Desbaste de muro | Polvo en suspensión | Exposición a silice libre cristalizada | Silicosis | 4 | 4 | 16 | regado del muro,separación de areas de trabajo,uso de herramientas electricas con sistema de extacción,contar con un sistema de extracción,uso de mascarilla certificada doble vias con filtro para el polvo, (p100)
| Desbaste de muro | Exposición a ruido | Enfermedad ocupacional | Hipoacusia | 4 | 4 | 16 | Pantalla acustica móvil,Protección auditiva
Cortadura de hormigón/cemento | Uso de cortadora de cemento | Exposición a ruido | Enfermedad ocupacional | Hipoacusia | 4 | 4 | 16 | Protección auditiva,encierro o semiencierro acustico
| Uso de cortadora de cemento | Polvo en suspensión | Exposición a silice libre cristalizada | Silicosis | 4 | 4 | 16 | regado del muro,separación de areas de trabajo,uso de herramientas electricas con sistema de extacción,contar con un sistema de extracción,uso de mascarilla certificada doble vias con filtro para el polvo, (p100)
Trabajos a cielo descubierto | Trabajos a cielo descubierto | Exposición a radiación UV | Quemadura de la piel | Quemadura | 4 | 2 | 8 | Rotaciones de trabajadores,uso adecuado de vestimenta,Elaboración de sombra en puestos de trabajo

## Criterios
Criterios de Probabilidad
Valor asignado | Criterio | Definición
1 | Baja | En este caso, el daño ocurrirá rara vez o en contadas ocasiones (posibilidad de ocurrencia remota).
2 | Media | En este caso, el daño ocurrirá en varias ocasiones (posibilidad de ocurrencia mediana (puede pasar), no siendo tan evidente).
4 | Alta | En este caso, el daño ocurrirá siempre o casi siempre (posibilidad de ocurrencia inmediata, siendo evidente que pasará).
Criterios de consecuencia
Valor asignado | Criterio | Definición
1 | Ligeramente dañino | Esta graduación debe ser adoptada en aquellos casos en los cuales se puedan generar a nivel de trabajadores daños superficiales como cortes, magulladuras pequeñas e irritaciones a los ojos (por ejemplo por polvo), como a su vez por molestias e irritaciones que puedan generar dolor de cabeza y disconfort entre otras, todas éstas incapacitantes. A su vez, también corresponderá su asignación cuando se genere a la empresa un daño material que no impida su funcionamiento normal, junto con una pérdida de producción menor.
2 | Dañino | Esta graduación debe ser adoptada en aquellos casos en los cuales se puedan generar laceraciones, quemaduras, conmociones, torceduras importantes y fracturas menores. A su vez, también corresponderá su asignación cuando se genere a la empresa un daño material parcial y reparable, junto con una pérdida de producción de consideración (mediana).
4 | Extremadamente dañino | Esta graduación debe ser adoptada en aquellos casos en los cuales se puedan generar eventos extremadamente dañinos a nivel de los trabajadores que generen incapacidades permanentes como amputaciones, fracturas mayores, intoxicaciones, lesiones múltiples y lesiones fatales A su vez, también corresponderá su asignación cuando se genere a la empresa un daño material extenso e irreparable, junto con una pérdida de producción de proporciones.